## stm32h750vbt6 (top)
| 3V3 | GND |  |  | 5V | GND
LED | PE3 | PE2 | ext flash |  | PE0 | PE1
| PE5 | PE4 |  | LTDC_B6 | PB8 | PB9 | LTDC_B7
| VBAT | PE6 |  | ext flash | PB6 | PB7
| NRST | PC13 | button |  | PB4 | PB5
| PC1 | PC0 | LTDC_R5 |  | PD7 | PB3
| PC3_C | PC2_C |  |  | PD5 | PD6 | LTDC_B2
| VREF+ | GND |  | LTDC_G7 | PD3 | PD4
LTDC_R2 | PA1 | PA0 |  |  | PD1 | PD2 | SD/MMC
LTDC_B5 | PA3 | PA2 |  | SD/MMC | PC12 | PD0
LTDC_R4 | PA5 | PA4 | LTDC_VSYNC | SD/MMC | PC10 | PC11 | SD/MMC
| PA7 | PA6 | LTDC_G2 | USB FS | PA12 | PA15
| PC5 | PC4 |  |  | PA10 | PA11 | USB FS
LTDC_R6 | PB1 | PB0 | LTDC_R3 | USB FS | PA8 | PA9
| PE7 | PB2 | ext flash | SD/MMC | PC8 | PC9 | SD/MMC
| PE9 | PE8 |  | LTDC_HSYNC | PC6 | PC7 | LTDC_G6
LTDC_G3 | PE11 | PE10 |  |  | PD14 | PD15
| PE13 | PE12 | LTDC_B4 | ext flash | PD12 | PD13 | ext flash
LTDC_R7 | PE15 | PE14 |  | LTDC_B3 | PD10 | PD11 | ext flash
LTDC_G5 | PB11 | PB10 | LTDC_G4 |  | PD8 | PD9
| 5V | 3V3 |  |  | PB14 | PB15
| GND | GND |  |  | PB12 | PB13

## VGA666
TOP VIEW
G |  | R5 | G5 | B4 | B3 |  |  | G3 | B7 | G2 |  |  |  | R3 |  | B2 | HSYNC | VSYNC
39 | 37 | 35 | 33 | 31 | 29 | 27 | 25 | 23 | 21 | 19 | 17 | 15 | 13 | 11 | 9 | 7 | 5 | 3 | 1
40 | 38 | 36 | 34 | 32 | 30 | 28 | 26 | 24 | 22 | 20 | 18 | 16 | 14 | 12 | 10 | 8 | 6 | 4 | 2
R7 | R6 | R2 |  | G4 |  |  | B5 | B6 | [5 empty] | R4 | G7 | G6
BOTTOM VIEW
| VSYNC | HSYNC | B2 |  | R3 |  |  |  | G2 | B7 | G3 |  |  | B3 | B4 | G5 | R5 |  | G
1 | 3 | 5 | 7 | 9 | 11 | 13 | 15 | 17 | 19 | 21 | 23 | 25 | 27 | 29 | 31 | 33 | 35 | 37 | 39
2 | 4 | 6 | 8 | 10 | 12 | 14 | 16 | 18 | 20 | 22 | 24 | 26 | 28 | 30 | 32 | 34 | 36 | 38 | 40
|  |  | G6 | G7 | R4 | [5 empty] | B6 | B5 |  |  | G4 |  | R2 | R6 | R7

## stm32h750vbt6 (bottom)
| GND | 5V |  |  | GND | 3V3
| PE1 | PE0 |  | ext flash | PE2 | PE3 | LED
LTDC_B7 | PB9 | PB8 | LTDC_B6 |  | PE4 | PE5
| PB7 | PB6 | ext flash |  | PE6 | VBAT
| PB5 | PB4 |  | button | PC13 | NRST
| PB3 | PD7 |  | LTDC_R5 | PC0 | PC1
LTDC_B2 | PD6 | PD5 |  |  | PC2_C | PC3_C
| PD4 | PD3 | LTDC_G7 |  | GND | VREF+
SD/MMC | PD2 | PD1 |  |  | PA0 | PA1 | LTDC_R2
| PD0 | PC12 | SD/MMC |  | PA2 | PA3 | LTDC_B5
SD/MMC | PC11 | PC10 | SD/MMC | LTDC_VSYNC | PA4 | PA5 | LTDC_R4
| PA15 | PA12 | USB FS | LTDC_G2 | PA6 | PA7
USB FS | PA11 | PA10 |  |  | PC4 | PC5
| PA9 | PA8 | USB FS | LTDC_R3 | PB0 | PB1 | LTDC_R6
SD/MMC | PC9 | PC8 | SD/MMC | ext flash | PB2 | PE7
LTDC_G6 | PC7 | PC6 | LTDC_HSYNC |  | PE8 | PE9
| PD15 | PD14 |  |  | PE10 | PE11 | LTDC_G3
ext flash | PD13 | PD12 | ext flash | LTDC_B4 | PE12 | PE13
ext flash | PD11 | PD10 | LTDC_B3 |  | PE14 | PE15 | LTDC_R7
| PD9 | PD8 |  | LTDC_G4 | PB10 | PB11 | LTDC_G5
| PB15 | PB14 |  |  | 3V3 | 5V
| PB13 | PB12 |  |  | GND | GND